## Arkusz1
zał.3 - Formularz Cenowy
LP | Nazwa asortymentu | Opis asortymentu oraz jego właściwości fizycznych i chemicznych | Potwierdzenie wymaganych parametrów (wpisać TAK lub NIE) | nazwa handlowa i producent wyrobu | j.m. | Ilość | Cena jedn. netto | Wartość netto (kol. 7 x kol. 8) | Vat % | Wartość podatku | Wartość brutto (kol. 9 + kol. 11)
1 | 2 | 3 | 4 | 5 | 6 | 7 | 8 | 9 | 10 | 11 | 12
1 | Dozownik do ręcznika | Naścienny dozownik do ręczników centralnie dozowanych wykonany z poliwęglanu – pokrywa dozownika ABS - korpus, poliamid oraz plastik K Resin - kolor biały, lejek (centralne dozowanie) w kolorze białym,. Dozownik o wymiarach • Wysokość: 31,0 cm, Szerokość: 25,2 cm, Głębokość: 24,0 cm. Zamawiający dopuszcza tolerancję wymiarów +- 0,5 cm. Dozownik zawiera okienko umożliwiające kontrolę ilości wkładu. Dzięki specjalnej konstrukcji dozownik każdorazowo dozuje równy odcinek czyściwa o wymiarach 20 cm x 35 cm (+- 2 mm). Uniemożliwiający bezpośrednie otwarcie bez użycia elementu zabezpieczającego (klucz/profil otwierający). |  |  | szt. | 162
2 | Dozownik do mydła i środka dezynf. w pianie | Dozownik do mydła i środka dezynf. w piance, biały, wykonany z materiału ABS i MABS. Zamykany na kluczyk. Wymiary dozownika: Wysokość: max. 28,6 cm Szerokość: max 14,00 cm Głębokość: max 10,5 cm. |  |  | szt. | 232
3 | Dozownik do środka do dezynfekcji | Dozownik do mydła w płynie oraz preparatów dezynfekcyjnych w płynie i w żelu, biały, wykonany z materiału ABS i MABS. Zamykany na kluczyk. Dozownik posiada dwufunkcyjny zamek: otwierany za pomocą kluczyka lub za pomocą przycisku. Dozownik posiadający łokciownik (metalowy lub/i ABS lub/i MABS). Wymiary dozownika: Wysokość: max 29,1 cm Szerokość: max. 14,0 cm Głębokość: max. 11,4 cm. |  |  | szt. | 20
4 | Dozownik papieru toaletowego | Dozownik w kolorze białym, wykonany z ABS i MABS. Wymiary dozownika: 21,9x21,9x15,6 cm. Zamawiający dopuszcza tolerancję wymiarów +- 0,5 cm. Dozownik wyposażony w metalowy zamek, zamykany na kluczyk, posiadający dwie opcje zamykania zamka: poprzez kluczyk oraz w pozycji drugiej poprzez naciśnięcie przycisku. |  |  | szt. | 89
I.Cena Razem dozowniki
LP | Nazwa asortymentu | Opis asortymentu oraz jego właściwości fizycznych i chemicznych | Potwierdzenie wymaganych parametrów (wpisać TAK lub NIE) | nazwa handlowa i producent wyrobu | j.m. | Ilość | Cena jedn. Netto za 1 metr lub 1 litr | Wartość netto (kol. 7 x kol. 8) | Vat % | Wartość podatku | Wartość brutto (kol. 9 + kol. 11) | Cena netto za 1 opakowanie produktu*
1 | 2 | 3 | 4 | 5 | 6 | 7 | 8 | 9 | 10 | 11 | 12 | 13
1 | Ręcznik papierowy | Czyściwo perforowane w roli centralnego dozowania, do lekkich zabrudzeń. Posiadające wyjmowaną gilzę Smart Core. Chłonne, wytrzymałe, 1 -warstwowe w kolorze białym, wykonane z makulatury o wymiarach odcinka 19,8 x 35 cm. Długość rolki 300,00 m, +- 5m, |  |  | metr | 291600
2 | Mydło w pianie | Mydło w piance (delikatne -do pielęgnacji skóry) . Wkład o pojemnościod 0,75 l do 1L. Butelka ekologiczna, zasysająca się do środka w miarę zużycia mydła. |  |  | litr | 462
3 | Środek dezynfekcyjny w pianie. | Preparat do higienicznej dezynfekcji rąk w pianie. Wkład o pojemności 950 ml, mieszczącym min. 2350 doz. Butelka ekologiczna zasysająca się do środka w miarę zużycia środka(uniemożliwiająca kapanie środka dyzenf.). Skład produktu oparty o trzy substancje aktywne: etanol, propan 1- ol oraz propan 2-ol. Produkt posiadający dopuszczenie do obrotu produktu biobójczego. Produkt posiadający właściwości bójcze wobec: bakterii (w tym E. coli), grzybów, drożdży oraz mycobakterii ( M. Terrae). Zamawiający dopuszcza preparat w pianie do higienicznej i chirurgicznej dezynfekcji rąk na bazie etanolu (min. 89%), bez zawartości jodu, chlorheksydyny, izopropanolu, fenolu i jego pochodnych. Preparat zawierający substancje nawilżające, pielęgnujące i regenerujące skórę. Higieniczna dezynfekcja rąk zgodnie z normą EN 1500 w ciągu 20s. Chirurgiczna dezynfekcja rąk zgodnie z normą EN 12791 w ciągu 90s. Spektrum działania: B – 15s., F – 15s., Tbc – 20s., V (HBV, HCV, HIV, Rota, Noro (mysi) – 15s., Adeno, Polio – 2min.). Opakowanie: butelka 750 ml, zasysająca się do środka w miarę zużycia środka. |  |  | litr | 279.3
4 | Papier toaletowy centralnie dozowany | Papier toaletowy centralnie dozowany w odcinkach pasujących do dozownika białego, wykonanego z ABS i MABS. Wymiary dozownika: 21,9x21,9x15,6 cm Zamawiający dopuszcza tolerancję wymiarów +- 0,5 cm. Dozownik wyposażony w metalowy zamek, zamykany na kluczyk, posiadający dwie opcje zamykania zamka: poprzez kluczyk oraz w pozycji drugiej poprzez naciśnięcie przycisku. Papier toaletowy o długości min 112 metrów +- 1m., perforacja co 18 cm. Ilość odcinków na rolce min. 620, średnica rolki 14,9 cm. Szerokość odcinka 13,4 cm. Papier koloru białego, 2-warstwowy, wykonany z celulozy i makulatury, gramatura min 2 x 16,5 g/m2. Nasycenie bieli min. 87%. Rolka wyposażona w wyjmowaną gilzę (tuleję) , umożliwiającą dozowanie odcinkami przez tuleje w korpusie dozownika (dozowanie centralne). Wymagana karta techniczna wydana przez producenta potwierdzająca parametry papieru lub zaświadczenie podmiotu uprawnionego do kontroli jakości potwierdzającego, że dostarczany produkt spełnia opis techniczny. |  |  | metr | 1080
5 | Środek do chirurgicznej i higienicznej dezynfekcji rąk | Preparat do higienicznej i chirurgicznej dezynfekcji rak w postaci gelu. Wkład o pojemności 1000 ml, mieszczący min. 1000 doz. Butelka ekologiczna zasysająca się do środka w miarę zużycia środka. Skład produktu oparty o substancję aktywną: etanol 85 %. Produkt posiadający dopuszczenie do obrotu produktu biobójczego. Produkt posiadający właściwości bójcze wobec: bakterii , MRSA, VRE, grzybów, drożdży oraz mycobakterii ( M. Terrae, M Avium). Skuteczny wobec wirusów osłonionych w czasie 30 s., Rotawirusów w czasie 30 s. oraz wirusów nieosłonionych Polio i Adeno do 2 min. Zamawiający dopuszcza preparat do dezynfekcji higienicznej i chirurgicznej rąk w postaci żelu oparty o substancję aktywną etanol i substancje nawilżające i natłuszczające skórę, bez grup fenolowych. Spektrum działania: B,F,Tbc,V(HBV,HCV,HIV , Rota,Noro, Adeno, Polio). Opakwanie 750 ml. Opakowanie zasysające się do środka w miarę zużycia środka. |  |  | litr | 60
II. Cena razem za środki czystości i dezynfekcji
I + II.Cena oferty ( wartości należy przenieść do formularza ofertowego)
* UWAGA - w kolumnie "Cena netto za 1 opakowanie produktu" należy podać cenę netto za jedno opakowanie produktu obliczoną jako iloczyn ceny jednostkowej za 1 metr lub 1 litr i pojemności opakowania lub metrażu rolki
……………………………………………
(data i podpis wykonawcy)